## シート1
名前 | 場所 | 値 | パッケージ | 購入先 | 単価 (円) | 小計 (円) | 備考
C1 | 主電源パスコン（MLCC) | 100nF | 0805 (2012M) | RS |  |  | 1210のMLCCを各レグに配置するならこれは不要な気もする．配置的にも効果は怪しい．
C2 | 主電源パスコン（電解） |  | E3.5 - 8 | AliExpress |  |  | 直径8mmで設計したが，実際は直径10mmくらいが現実的．
C3 | 主電源パスコン（電解） |  | E3.5 - 8 | AliExpress |  |  | 高さは15mm以内に抑えるとよいだろう．そうすると220uFくらいしか容量を確保できなくなってしまうのだが．
C4 | A相二次側15Vパスコン | 100nF | 0805 (2012M) | RS
C5 | A相ブートストラップC | 470nF | 0805 (2012M) |  |  |  | 100 kHzくらいを狙って．
C6 | A相主電源パスコン | 10uF | 1210 (3225M) | AliExpress | 6.8 |  | aliにて $3.00/50pcs．20Vくらいのレールなので，バイアスによる容量減少が気になるところ．
C7 | B相二次側15Vパスコン | 100nF | 0805 (2012M)
C8 | B相ブートストラップC | 470nF | 0805 (2012M)
C9 | B相主電源パスコン | 10uF | 1210 (3225M) | AliExpress | 6.8
C10 | A相DT用 | 100pF | 0603 (1206M)
C11 | B相DT用 | 100pF | 0603 (1206M)
C12 | A相一次側3V3パスコン | 100nF | 0603 (1206M)
C13 | A相一次側3V3パスコン | 100nF | 0603 (1206M)
C14 | 24V制御電源パスコン | 22uF | E2 - 5
C15 | MC34063のTC用 | 100pF | 0603 (1206M) |  |  |  | 12V入力なら220pFくらいにするとよさげ．
C16 | 5V制御電源パスコン | 100nF | 0603 (1206M)
C17 | 5V制御電源パスコン | 22uF | E2 - 5
C18 | 3V3制御電源パスコン | 100nF | 0603 (1206M)
C19 | CANトランシーバ用パスコン | 100nF | 0603 (1206M)
C20 | RESETピン用 | 100nF | 0603 (1206M)
CN1 | CAN用RJ45コネクタ | 最後に実装する | RJ-45 | AliExpress | 30 |  | 以前aliで$2.58/10pcsで入手．RJ-45はモノによって微妙に形状が違うので注意．パルストランス内蔵のものは使えない（重要）．
CN2 | エンコーダ用XHコネクタ | XH4（ライトアングル） |  |  |  |  | ライトアングルじゃないと運用ツラいゾ
CN3 | デバッグ用ピンヘッダ | ハーフピッチ 10P |  | AliExpress |  |  | ハーフピッチ．反省．
D1 | A相ブートストラップ用（SBD） | PMEG6010CEJ,115 | SOD-323 |  |  |  | だいぶ高速に動くところなので，ショットキーダイオードじゃないとダメだと思う．耐圧60V品で置き換えた．
D2 | A相ハイサイドDg（SBD） | RB521S30T1G | SOD-523 |  |  |  | 手持ちのONsemiのを使った．ここもショットキーダイオード．
D3 | A相ローサイドDg（SBD） | RB521S30T1G | SOD-523
D4 | B相ブートストラップ用（SBD） | PMEG6010CEJ,115 | SOD-323
D5 | B相ハイサイドDg（SBD） | RB521S30T1G | SOD-523
D6 | B相ローサイドDg（SBD） | RB521S30T1G | SOD-523
D7 | 二次側15Vレギュレータ保護用D | SD103AWS-E3-08 | SOD-323 |  |  |  | これはまぁショットキーじゃなくてもいいと思うけど，わざわざ別のを買うのも面倒なのでSBD使う．
D8 | MC34063用D（SBD） | PMEG4005EH | SOD-123 | RS | 15.4 |  | ショットキーダイオードじゃないと損失エグそうなところ
D9 | インジケータLED | 緑 | 0805 (2012M) |  | 0.6 |  | aliにて $0.48/100pcs で入手．
D10 | インジケータLED | 黄 | 0805 (2012M) |  | 0.6
D11 | インジケータLED | 赤 | 0805 (2012M) |  | 0.6
F1 | 24V入力用リセッタブルヒューズ | 300mAくらい |  | AliExpress | 5 |  | aliにて $0.90/20pcs．ヒューズをaliで買っていいのか…？
L1 | DC-DCコンバータ用L | 220uH | 5.8 x 5.2 mm | AliExpress | 6 |  | aliにて$2.68 / 50pcs で入手．安すぎて不安になる．
Q1 | A相ハイサイドスイッチ | PSMN5R5-60YS | SOT-669 (LFPAK) | RS | 114.2
Q2 | A相ローサイドスイッチ | PSMN5R5-60YS | SOT-669 (LFPAK) | RS | 114.2
Q3 | B相ハイサイドスイッチ | PSMN5R5-60YS | SOT-669 (LFPAK) | RS | 114.2
Q4 | B相ローサイドスイッチ | PSMN5R5-60YS | SOT-669 (LFPAK) | RS | 114.2
R1 | A相ハイサイドRg | 10 | 0603 (1206M) | AliExpress |  |  | 手持ちがあったけどAliで買った．当然ながら1個1円もしない．
R2 | A相ハイサイドRgs | 100k | 0603 (1206M) | AliExpress |  |  | もともと10kの予定だったが，損失を嫌って大きくする．100kでも問題なさそうだが？
R3 | A相ローサイドRg | 10 | 0603 (1206M)
R4 | A相ローサイドRgs | 100k | 0603 (1206M)
R5 | B相ハイサイドRg | 10 | 0603 (1206M)
R6 | B相ハイサイドRgs | 100k | 0603 (1206M)
R7 | B相ローサイドRg | 10 | 0603 (1206M)
R8 | B相ローサイドRgs | 100k | 0603 (1206M)
R9 | インジケータLED用R | 10k | 0603 (1206M) |  |  |  | このへんは1個1円もしない．緑色LEDは抵抗10kくらいにしないと眩しすぎて不都合．視感度～
R10 | インジケータLED用R | 1k | 0603 (1206M)
R11 | インジケータLED用R | 1k | 0603 (1206M)
R12 | RESETプルアップR | 10k | 0603 (1206M)
R13 | RESETスイッチ用 | 100 | 0603 (1206M)
R14 | ゲートドライバDT用 | 100k | 0603 (1206M) | AliExpress |  |  | 70nsのデッドタイムが生成しようとして，33kにしようとしてた．オシロとにらめっこする．
R15 | ゲートドライバDT用 | 100k | 0603 (1206M) |  |  |  | DT ~= 1.97 * R_dt [kOhm] + 2.75 [ns]
R16 | MC34063のRcs | 0.68 | 1206 (3216M) | AliExpress
R17 | MC34063のRfb1（上） | 3k6 | 0603 (1206M)
R18 | MC34063のRfb2（下） | 1k2 | 0603 (1206M)
R19 | EMS入力の保護抵抗 | 100 | 0603 (1206M)
R20 | RJ45のLED（緑）用 | 適当（10kくらい？） | 0603 (1206M) |  |  |  | バス電圧が12Vなら10kくらい，24Vなら22kくらいにすると，だいたい1mAくらい流れてくれる？
R21 | RJ45のLED（黄）用 | 適当（1kくらい？） | 0603 (1206M) |  |  |  | 1kを実装したが，暗め．470か680くらいに差し替えるか？→1kを並列に積んでも暗かった．こんなもんなのか？
U1 | マイコン | STM32F103C8T6 | LQFP48 | AliExpress | 120 |  | aliで買ったパチもんマイコンを学ロボで使奴～
U2 | CANトランシーバ | NCV7351D1E | SOIC8 | RS | 53.5 |  | 手元にあった
U3 | A相ゲートドライバ | Si82394BB-C-IS | SOIC16W | RS | 336.5 |  | よくあるSOICとは幅が違うので注意
U4 | B相ゲートドライバ | Si82394BB-C-IS | SOIC16W | RS | 336.5 |  | 高すぎるー
U5 | レギュレータ | L78M15 | TO-252 (DPAK) | RS | 18.4 |  | aliでもいいかな．aliだと$1.18/10pcs とか．モータを減速させるときにバス電圧が40V近くになるとシャットダウンしてしまう．LiPOでは発生しなさそうではあるけど，対策を考えたほうがよい．
U6 | DC-DCコンバータ | MC34063 | SOIC8 | AliExpress | 4 |  | aliでやっすいセカンドソース品が入手できる．34063は内部でバイポーラTrを使っている．MOS構造のもので置き換えることを検討すべき．
U7 | LDO（3V3） | XC6206 | SOT-23-3 (SOT-95) | AliExpress | 2 |  | これもaliにて，$1.55/100pcs で入手．SOT23パッケージのLDOは，モノによってピンアサインが違っていて結構面倒くさい．
X1 | セラロック CSTCE8M00G55 |  | 3.2 x 1.3 mm | RS | 20.2
合計 | コイル 表面実装 パッケージ |  |  |  | 1419.7
単価を縦方向に合計するとMD201xのユニットコストが算出できる
ユニットあたり1500円くらいなら，完成品を2000円で売ろうかな．（笑）